## BOM_hdmi_3in1out_SCH_hdmi_3in1o
No. | Quantity | Comment | Designator | Footprint | Value | Manufacturer Part | Manufacturer | Supplier Part | Supplier
1 | 6 | 100nF | C1,C2,C3,C4,C9,C11 | C0603 | 100nF | CC0603KRX7R9BB104 | YAGEO(国巨) | C14663 | LCSC
2 | 4 | 4.7uF | C5,C6,C7,C8 | C0603 | 4.7uF | CL10A475KO8NNNC | SAMSUNG(三星) | C19666 | LCSC
3 | 2 | 10uF | C10,C16 | C0603 | 10uF | CL10A106KP8NNNC | SAMSUNG(三星) | C19702 | LCSC
4 | 4 | 1uF | C12,C13,C14,C15 | C0603 | 1uF | CL10A105KB8NNNC | SAMSUNG(三星) | C15849 | LCSC
5 | 4 | 1N4148WS | D1,D2,D3,D4 | SOD-323_L1.8-W1.3-LS2.5-RD |  | 1N4148WS | CJ(江苏长电/长晶) | C2128 | LCSC
6 | 1 | PZ254V-11-02P | H1 | HDR-TH_2P-P2.54-V-M |  | PZ254V-11-02P | XFCN(兴飞) | C492401 | LCSC
7 | 3 | KT-0603R | LED1,LED2,LED3 | LED0603-RD |  | KT-0603R | KENTO | C2286 | LCSC
8 | 2 | 120kΩ | R1,R2 | R0603 | 120kΩ | 0603WAF1203T5E | UNI-ROYAL(厚声) | C25808 | LCSC
9 | 2 | 430kΩ | R3,R4 | R0603 | 430kΩ | AC0603FR-07430KL | YAGEO(国巨) | C227898 | LCSC
10 | 2 | 5.1kΩ | R5,R6 | R0603 | 5.1kΩ | 0603WAF5101T5E | UNI-ROYAL(厚声) | C23186 | LCSC
11 | 3 | 10kΩ | R7,R8,R9 | R0603 | 10kΩ | 0603WAF1002T5E | UNI-ROYAL(厚声) | C25804 | LCSC
12 | 4 | 1kΩ | R10,R11,R12,R13 | R0603 | 1kΩ | 0603WAF1001T5E | UNI-ROYAL(厚声) | C21190 | LCSC
13 | 2 | 47kΩ | R14,R15 | R0603 | 47kΩ | 0603WAF4702T5E | UNI-ROYAL(厚声) | C25819 | LCSC
14 | 4 | M3螺丝 | SCREW1,SCREW2,SCREW3,SCREW4 | M3螺丝
15 | 1 | TC-6610-9-260G | SW1 | SW-TH_4P-L5.0-W5.0-P4.50-LS6.5 |  | TC-6610-9-260G | HCTL(华灿天禄) | C2845257 | LCSC
16 | 1 | MS9601A | U1 | LQFP-64_L10.0-W10.0-P0.50-LS12.0-TL
17 | 1 | XC6206P332MR | U2 | SOT-23-3_L3.0-W1.7-P0.95-LS2.9-BR |  | XC6206P332MR | UMW(友台半导体) | C347376 | LCSC
18 | 1 | XC6206P182MR | U3 | SOT-23-3_L3.0-W1.7-P0.95-LS2.9-BR |  | XC6206P182MR | UMW(友台半导体) | C347373 | LCSC
19 | 4 | HDMI 19PIN 043 | USB1,USB2,USB3,USB4 | HDMI-SMD_HDMI-19PIN-043 |  | HDMI 19PIN 043 | SHOU HAN(首韩) | C2858275 | LCSC
20 | 1 | KH-TYPE-C-16P | USB5 | USB-C-SMD_KH-TYPE-C-16P |  | KH-TYPE-C-16P | kinghelm(金航标) | C709357 | LCSC